## Parts_List
Designator | Quantity | Comment | Vendor | Description | Part_Number | Manufacturer | Value
C1 | 1 | 0.1uF | LCSC | CAP 0.1uF 0402 | C60474 | Yageo | 0.1uF
C2, C3 | 2 | 10uF | LCSC | CAP 10uF 0805 | C307520 | Samsung | 10uF
C4 | 1 | 47uF | LCSC | CAP 47uF 1210 | C77101 | Murata | 47uF
D1 | 1 | Green Led | LCSC | LED Green 0402 | C74338 | Everlight | Green Led
F1 | 1 | TLC-PSMD050 | LCSC | PTC FUSE 500mA hold, 1A | C261942 | TLC | TLC-PSMD050
H1 | 1 | PMSA003-A | LCSC | Dust Particle Sensor I2C | C132744 | Plantower | PMSA003-A
H3 | 1 | QWiiC | LCSC | CONN HEADER 4POS .100 R/A QWIIC | C160404 | JST | QWiiC
J1 | 1 | USB-C | LCSC | CONN RECPT USB-C | C165948 | KHE | USB-C
R1, R3 | 2 | 5.1K | LCSC | RES 5.1K 0402 | C25905 | Uniroyal | 5.1K
R2 | 1 | 22K | LCSC | RES 22K 0402 | C100310 | LIZ Elec | 22K
R6, R7, R8, R9 | 4 | 10K | LCSC | RES 10K 0402 | C258091 | Guangdong | 10K
U1 | 1 | NCP1117LPST33T3G | LCSC | IC REG LDO 3.3V 1A SOT223-3 | C146799 | ON Semi | 3.3V 1A LDO
U2 | 1 | BME680 | Digi-Key | Sensor I2C, | BME680 | Bosch | BME680